## Sprache - language (hidden)
Übersetzt von Allmedia
AKTUELL | deutsch | englisch | slovakisch
Determination of Quantity of Injection Adhesive Requirement | Berechnung des MKT Verbundmörtelbedarfs | Determination of Quantity of Injection Adhesive Requirement | Výpočet objemu chemickej kotviacej zmesy MKT
for anchorings of rebar into concrete | für die Verankerung von Betonstahl in Beton | for anchorings of rebar into concrete | pre kotvenie betonárskej ocele v betóne
for anchorings into concrete and solid base materials | für die Verankerung in Beton und Vollsteinen | for anchorings into concrete and solid base materials | pre kotvenie v betóne a v plnostenných materiáloch
for anchorings into hollow base materials | für die Verankerung in Mauerwerk mit Metall - Siebhülse | for anchorings into hollow base materials | pre kotvenie v murive s dutinami
Company: | Firma: | Company: | Firma:
Name: | Name: | Name: | Meno:
Phone: | Tel.: | Phone: | Tel.:
Email: | E-Mail: | Email: | Fax:
Project: | Bauvorhaben: | Project: | Projekt:
Person in Charge: | Bearbeiter: | Person in Charge: | Spracovateľ:
Date: | Datum: | Date: | Dátum:
Perfo sleeve: | Metall-Siebhülse: | Perfo sleeve: | Perforované púzdro:
Depth of drill hole: | Bohrlochtiefe: | Depth of drill hole: | Hĺbka vŕtanej diery:
Drill bit: | Bohrer: | Drill bit: | Priemer vrtáku:
Adhesive volume: | Mörtelvolumen: | Adhesive volume: | Objem kotviacej zmesy:
Adhesive requirement including excess adhesive | Mörtelbedarf inkl. Vorlauf und Überschußmenge | Adhesive requirement including excess adhesive | Objem kotviacej zmesy aj s prebytkom
Requirement: | Mörtelbedarf: | Requirement: | Potreba:
Number of holes: | Bohrlochanzahl: | Number of holes: | Počet vŕtaných dier:
Size of cartridge: | Kartuschengröße: | Size of cartridge: | Objem kartuše:
Total adhesive requirement: | Gesamt- Mörtelbedarf: | Total adhesive requirement: | Celkový objem kotviacej zmesy:
Number of anchors per cartridge: | Anzahl der Anker pro Kartusche: | Number of anchors per cartridge: | Počet osadených kotiev na kartušu:
Number of cartridges required: | Erforderliche Kartuschen: | Number of cartridges required: | Potrebný počet kartuší:
equal to: | entspricht: | equal to: | zodpovedá:
piece | Stück | piece | kusov
pieces | Stück | pieces | kusov
cartridge of | Kartusche | cartridge of | kartuša
cartridges of | Kartuschen | cartridges of | kartuší
Ribbed rebar: | Bewehrungsstahl: | Ribbed rebar: | Betonárska výstuž
Drill bit: (selected) | Bohrer: (gewählt) | Drill bit: (selected) | Priemer vrtáku: (zvolený)
Drill bit: (recommended) | Bohrer: (empfohlen) | Drill bit: (recommended) | Priemer vrtáku:(odporúčaný)
Volume of drill hole: | Bohrlochvolumen: | Volume of drill hole: | Objem vŕtanej diery:
Volume of ribbed rebar: | Volumen des Bewehrungsstahles: | Volume of ribbed rebar: | Objem použitej betonárskej výstuže:
Volume of threaded stud: | Volumen der Gewindestange: | Volume of threaded stud: | Objem použitej závitovej tyče:
Volume of sleeve: | Volumen der Innengewindehülse: | Volume of sleeve: | Objem použitého perforovaného púzdra:
Internally threaded sleeve: | Innengewindehülse: | Internally threaded sleeve: | Púzdro s vnútorným závitom:
Threaded stud: | Gewindestange: | Threaded stud: | Závitová tyč / svorník:
Recommended adhesive: | Empfohlener Mörtel: | Recommended adhesive: | Odporúčaná kotviaca zmes:
Injection System | Injektionssystem | Injection System | Injektážny systém
Volume of extension pipe: | Volumen des Verlängerungsrohrs: | Volume of extension pipe: | Objem predlžovacej dýzi:
Remark: | Anmerkung: | Remark: | Poznámka:
The filling of the extension pipe demands more mortar as one cartridge contains! | Die Füllung des Verlängerungsrohrs erfordert eine höhere Mörtelmenge als eine Kartusche beinhaltet! | The filling of the extension pipe demands more mortar as one cartridge contains! | Naplnenie predlžovacej dýzi požaduje väčší objem kotviacej zmesy ako je objem jednej kartuše!
for the number of drill holes | für die Anzahl der Bohrlöcher | for the number of drill holes | pre daný počet vŕtaných dier
per change of the extension pipe | je Wechsel des Verlängerungsrohrs | per change of the extension pipe | pri každej výmene predlžovacej dýzi
Mortar: | Mörtel: | Mortar: | Malta:
Please check content of cartridge! | Bitte Kartuschengröße überprüfen! | Please check content of cartridge!
Please check diameter of drill hole! | Bitte Bohrlochdurchmesser überprüfen! | Please check diameter of drill hole!
Please check depth of drill hole! | Bitte Bohrlochtiefe überprüfen! | Please check depth of drill hole!
Please check number of drill holes! | Bitte Bohrlochanzahl überprüfen! | Please check number of drill holes!
recommended accessories: | empfohlenes Zubehör: | recommended accessories:
static mixer | Statikmischer | static mixer
extension tubes | Verlängerungsrohr | extension tubes
for recommended drill hole diameter | für empfohlenen Bohrlochdurchmesser | for recommended drill hole diameter
Die gewünschte Sprache muß in Spalte A kopiert werden!
---
The desired language must be copied in column A!

## Ankerstange - Threaded Stud
Determination of Quantity of Injection Adhesive Requirement | [5 empty] | Mörtel | 1 | TabA1 |  | VMU plus | VMH | VME | VM-EA | VM-PY | VME plus
for anchorings into concrete and solid base materials | [5 empty] | VMU plus | 1 | TabA1 |  | 150 | 280 | 385 | 300 | 300 | 440
[6 empty] | VMH | 2 | TabA2 |  | 280 | 345 | 585 | 345 | 410 | 585
Company: | [5 empty] | VME | 3 | TabA3 |  | 300 | 420 | 1400 | 420
Name: |  |  |  | Date: | 2021-04-12 | VM-EA | 4 | TabA4 |  | 345
Phone: |  |  | Project: |  |  | VM-PY | 5 | TabA5 |  | 410
Email: |  |  | Person in Charge: |  |  | VME plus | 6 | TabA6 |  | 420
825
Mortar: | VMU plus | [11 empty] | empf. Verlängerung | Verlängerungsrohr (VR) |  |  | Länge Statikmischer | VM-XH Überdeckung Verlängerungsrohr Statikmischer | Kürzestes Verlängerungsrohr
Size of cartridge: | 585 | ml | Please check content of cartridge! | [5 empty] | Borhrloch-ø | Stahl-ø | Verlust | A [mm²] |  | Außen-Ø | Manteldicke*) | Innen-Ø
Threaded stud: | 16 |  |  |  |  | Gewindestange |  |  | 18 | 16 | 0.25 | 157 | VM-XLE 16 |  |  | 13 | 190 | 15 | 250
Drill bit: (selected) | 18 |  |  |  |  | 8 |  |  | 10 | 8 | 35% | 36.6 | VM-XE 10 | 10 | 0.8 | 8.4 | 90 | 5 | 200
Depth of drill hole: | 100 | mm |  |  |  | 10 |  |  | 12 | 10 | 30% | 58 | VM-XE 10 | 10 | 0.8 | 8.4 | 100 | 5 | 200
Number of holes: | 1 | piece |  |  |  | 12 |  |  | 14 | 12 | 25% | 84.3 | VM-XE 10 | 10 | 0.8 | 8.4 | 120 | 5 | 200
[6 empty] | 14 |  |  | 16 | 14 | 25% | 115 | VM-XE 10 | 10 | 0.8 | 8.4 | 130 | 5 | 200
Drill bit: (recommended) | 18 |  |  |  |  | 16 |  |  | 18 | 16 | 25% | 157 | VM-XLE 16 | 16 | 1.5 | 13 | 190 | 15 | 250 | ab Bohrloch-ø18 empfehlen wir den größeren Statikmischer mit dem 16er Verlängerungsrohr
Volume of drill hole: | 26.5904 | cm³ |  |  |  | 20 |  |  | 24 | 20 | 20% | 245 | VM-XLE 16 | 16 | 1.5 | 13 | 190 | 15 | 250
[6 empty] | 22 |  |  | 26 | 22 | 20% | 303 | VM-XLE 16 | 16 | 1.5 | 13 | 230 | 15 | 250
[6 empty] | 24 |  |  | 28 | 24 | 15% | 353 | VM-XLE 16 | 16 | 1.5 | 13 | 230 | 15 | 250
Volume of threaded stud: | 15.7 | cm³ |  |  |  | 27 |  |  | 32 | 27 | 15% | 459 | VM-XLE 16 | 16 | 1.5 | 13 | 230 | 15 | 250
[6 empty] | 30 |  |  | 35 | 30 | 15% | 561 | VM-XLE 16 | 16 | 1.5 | 13 | 230 | 15 | 250
Adhesive volume: | 10.8904 | ml |  |  |  | 36 |  |  | 40 | 36 | 15% | 817 | VM-XLE 16 | 16 | 1.5 | 13 | 230 | 15 | 250
[5 empty] | l | [9 empty] | *)gem. Aussage Entwickl.
Adhesive requirement including excess adhesive
Requirement: | 13.6131 | ml
[9 empty] | Bohrloch - Durchmesser: | 1.84 | cm
[9 empty] | A [mm²] | 157 | mm²
Total adhesive requirement: | 13.6131 | ml | equal to: 0,01 l | [5 empty] | Verlust: | 0.25 | %
[9 empty] | nutzbare Mörtelmenge: | 545 | ml
Number of anchors per cartridge: | 40.0351 | pieces | [6 empty] | VR-Innen-ø: | 1.3 | cm
[9 empty] | angesetzte Länge Verlängerungsrohr | 235 | mm | (Verlängerungsrohr abzgl. Überdeckung Statikmischer)
Number of cartridges required:
[9 empty] | Number of cartridges required: | 0.024978
[9 empty] | recommended accessories: | static mixer VM-XL
Note on W9: Schildt, Carola: Wir gehen davon aus, dass dieses nicht gekürzt wird darüber hinaus wird mit der genauen Länge gerechnet
Note on M17: Schildt, Carola: Achtung Formel
Note on M18: Schildt, Carola: Achtung Formel
Note on M20: Schildt, Carola: Achtung Formel
Note on N28: Venter Werner: Der Zuschlag sollte zwischen 15 - 40 % betragen.

## Innengewinde - Internal thread
Determination of Quantity of Injection Adhesive Requirement | [5 empty] | Mörtel | 1 | TabIG1 |  | VMU plus | VMH | VME | VM-EA | VM-PY | VME plus
for anchorings into concrete and solid base materials | [5 empty] | VMU plus | 1 | TabIG1 |  | 150 | 280 | 385 | 300 | 300 | 440
[6 empty] | VMH | 2 | TabIG2 |  | 280 | 345 | 585 | 345 | 410 | 585
Company: | [5 empty] | VME | 3 | TabIG3 |  | 300 | 420 | 1400 | 420
Name: |  |  |  | Date: | 2021-04-12 | VM-EA | 4 | TabIG4 |  | 345
Phone: |  |  | Project: |  |  | VM-PY | 5 | TabIG5 |  | 410
Email: |  |  | Person in Charge: |  |  | VME plus | 6 | TabIG6 |  | 420
825
Mortar: | VMU plus | [11 empty] | empf. Verlängerung | Verlängerungsrohr (VR) |  |  | Länge Statikmischer | VM-XH Überdeckung Verlängerungsrohr Statikmischer | Kürzestes Verlängerungsrohr
Size of cartridge: | 585 | ml | Please check content of cartridge! | [5 empty] | Borhrloch-ø | Stahl-ø | Verlust | A [mm²] |  | Außen-Ø | Manteldicke*) | Innen-Ø
Internally threaded sleeve: | VMU-IG M8 |  |  |  |  | Gewindestange |  |  | 14 | 12 | 0.25 | 84.3 | VM-XE 10 |  |  | 8.4 | 120 | 5 | 200
Drill bit: (selected) | 14 |  |  |  |  | VMU-IG M6 |  |  | 12 | 10 | 30% | 58 | VM-XE 10 | 10 | 0.8 | 8.4 | 100 | 5 | 200
Depth of drill hole: | 200 | mm |  |  |  | VMU-IG M8 |  |  | 14 | 12 | 25% | 84.3 | VM-XE 10 | 10 | 0.8 | 8.4 | 120 | 5 | 200
Number of holes: | 100 | pieces |  |  |  | VMU-IG M10 |  |  | 18 | 16 | 25% | 157 | VM-XLE 16 | 16 | 1.5 | 13 | 190 | 15 | 250
[6 empty] | VMU-IG M12 |  |  | 24 | 20 | 20% | 245 | VM-XLE 16 | 16 | 1.5 | 13 | 190 | 15 | 250
Drill bit: (recommended) | 14 |  |  |  |  | VMU-IG M16 |  |  | 28 | 24 | 15% | 353 | VM-XLE 16 | 16 | 1.5 | 13 | 230 | 15 | 250
Volume of drill hole: | 32.572 | cm³ |  |  |  | VMU-IG M20 |  |  | 35 | 30 | 15% | 561 | VM-XLE 16 | 16 | 1.5 | 13 | 230 | 15 | 250
[6 empty] | V-IG M8 |  |  | 14 | 12 | 25% | 113.0973 | VM-XE 10 | 10 | 0.8 | 8.4 | 120 | 5 | 200
Volume of extension pipe: | 10.8065 | cm³ |  |  |  | V-IG M10 |  |  | 16 | 14 | 25% | 153.938 | VM-XE 10 | 10 | 0.8 | 8.4 | 130 | 5 | 200
Volume of sleeve: | 16.86 | cm³ |  |  |  | V-IG M12 |  |  | 18 | 16 | 25% | 201.0619 | VM-XLE 16 | 16 | 1.5 | 13 | 190 | 15 | 250
[6 empty] | V-IG M16 |  |  | 25 | 22 | 25% | 380.1327 | VM-XLE 16 | 16 | 1.5 | 13 | 230 | 15 | 250
Adhesive volume: | 15.712 | ml
l
Adhesive requirement including excess adhesive
Requirement: | 19.64 | ml | [6 empty] | Bohrloch - Durchmesser: | 1.44 | cm
[9 empty] | A [mm²] | 84.3 | mm
[9 empty] | Verlust: | 0.25 | %
Total adhesive requirement: | 1964.0041 | ml | equal to: 1,96 l | [5 empty] | nutzbare Mörtelmenge: | 545
Number of anchors per cartridge: | 27.7494 | pieces | [6 empty] | VR-Innen-ø: | 0.84 | cm
[9 empty] | angesetzte Länge Verlängerungsrohr | 195 | mm | (Verlängerungsrohr abzgl. Überdeckung Statikmischer)
Number of cartridges required:
[9 empty] | Number of cartridges required: | 3.6037 |  | for the number of drill holes
[10 empty] | 0.019828 |  | per change of the extension pipe
[9 empty] | recommended accessories: | static mixer VM-X; extension tubes VM-XE 10
for recommended drill hole diameter
Note on W9: Schildt, Carola: Wir gehen davon aus, dass dieses nicht gekürzt wird darüber hinaus wird mit der genauen Länge gerechnet
Note on M15: Schildt, Carola: Achtung Formel!
Note on N27: Venter Werner: Der Zuschlag sollte zwischen 15 - 40 % betragen.

## Bewehrungsstahl - Rebar
Determination of Quantity of Injection Adhesive Requirement | [5 empty] | Mörtel | 1 | TabRE1 |  | VMU plus | VMH | VME | VM-EA | VM-PY | VME plus
for anchorings into concrete and solid base materials | [5 empty] | VMU plus | 1 | TabRE1 |  | 150 | 280 | 385 | 300 | 300 | 440
[6 empty] | VMH | 2 | TabRE2 |  | 280 | 345 | 585 | 345 | 410 | 585
Company: | [5 empty] | VME | 3 | TabRE3 |  | 300 | 420 | 1400 | 420
Name: |  |  |  | Date: | 2021-04-12 | VM-EA | 4 | TabRE4 |  | 345
Phone: |  |  | Project: |  |  | VM-PY | 5 | TabRE5 |  | 410
Email: |  |  | Person in Charge: |  |  | VME plus | 6 | TabRE6 |  | 420
825
Mortar: | VMU plus | [11 empty] | empf. Verlängerung | Verlängerungsrohr (VR) |  |  | Länge Statikmischer | VM-XH Überdeckung Verlängerungsrohr Statikmischer | Kürzestes Verlängerungsrohr
Size of cartridge: | 440 | ml | Please check content of cartridge! | [5 empty] | Borhrloch-ø | Stahl-ø | Verlust | A [mm²] |  | Außen-Ø | Manteldicke*) | Innen-Ø
Ribbed rebar: | 24 |  |  |  |  | Bewehrungsstahl |  |  | 30 | 24 | 0.2 | 452.3893 | VM-XLE 16 |  |  | 13 | 230 | 15 | 250
Drill bit: (selected) | 32 |  |  |  |  | 6 |  |  | 10 | 6 | 20% | 28.2743 | VM-XE 10 | 10 | 0.8 | 8.4 | 90 | 5 | 200 | Beim VMH gibt es den Statikmischer VM-XH. Der hat bei 110mm einen Absatz. Ab dem passt er erst wieder in Bohrlöcher >18mm.
Depth of drill hole: | 1000 | mm |  |  |  | 8 |  |  | 12 | 8 | 20% | 50.2655 | VM-XE 10 | 10 | 0.8 | 8.4 | 100 | 5 | 200
Number of holes: | 1 | piece |  |  |  | 10 |  |  | 14 | 10 | 20% | 78.5398 | VM-XE 10 | 10 | 0.8 | 8.4 | 120 | 5 | 200
[6 empty] | 12 |  |  | 16 | 12 | 20% | 113.0973 | VM-XE 10 | 10 | 0.8 | 8.4 | 130 | 5 | 200
Drill bit: (recommended) | 30 |  |  |  |  | 14 |  |  | 18 | 14 | 20% | 153.938 | VM-XLE 16 | 16 | 1.5 | 13 | 190 | 15 | 250
Volume of drill hole: | 824.4796 | cm³ |  |  |  | 16 |  |  | 20 | 16 | 20% | 201.0619 | VM-XLE 16 | 16 | 1.5 | 13 | 190 | 15 | 250
[6 empty] | 20 |  |  | 24 | 20 | 20% | 314.1593 | VM-XLE 16 | 16 | 1.5 | 13 | 190 | 15 | 250
Volume of extension pipe: | 102.2039 | cm³ |  |  |  | 22 |  |  | Ø 26 | 22 | 20% | 380.1327 | VM-XLE 16 | 16 | 1.5 | 13 | 230 | 15 | 250
Volume of ribbed rebar: | 452.3893 | cm³ |  |  |  | 24 |  |  | 30 | 24 | 20% | 452.3893 | VM-XLE 16 | 16 | 1.5 | 13 | 230 | 15 | 250
[6 empty] | 25 |  |  | 32 | 25 | 20% | 490.8739 | VM-XLE 16 | 16 | 1.5 | 13 | 230 | 15 | 250
Adhesive volume: | 372.0902 | ml |  |  |  | 26 |  |  | 32 | 26 | 20% | 530.9292 | VM-XLE 16 | 16 | 1.5 | 13 | 230 | 15 | 250
[5 empty] | l | 28 |  |  | 35 | 28 | 20% | 615.7522 | VM-XLE 16 | 16 | 1.5 | 13 | 230 | 15 | 250
Adhesive requirement including excess adhesive | [5 empty] | 32 |  |  | 40 | 32 | 20% | 804.2477 | VM-XLE 16 | 16 | 1.5 | 13 | 230 | 15 | 250
Requirement: | 446.5083 | ml |  |  |  | 36 |  |  | 42 | 36 | 20% | 1017.876 | VM-XLE 16 | 16 | 1.5 | 13 | 230 | 15 | 250
[6 empty] | 40 |  |  | 47 | 40 | 20% | 1256.6371 | VM-XLE 16 | 16 | 1.5 | 13 | 230 | 15 | 250
*)gem. Aussage Entwickl.
Total adhesive requirement: | 446.5083 | ml | equal to: 0,45 l | [5 empty] | Bohrloch - Durchmesser: | 3.24 | cm
[9 empty] | A [mm²] | 452.3893 | mm²
Number of anchors per cartridge: | 0.89584 | piece | [6 empty] | Verlust: | 0.2 | %
[9 empty] | nutzbare Mörtelmenge: | 400 | ml
Number of cartridges required: | [8 empty] | VR-Innen-ø: | 1.3 | cm
[9 empty] | angesetzte Länge Verlängerungsrohr | 770 | mm | (Volumenberechnung Verlängerungsrohr abzgl. Vol. Statikmischer)
[9 empty] | Number of cartridges required: | 1.1163 |  | for the number of drill holes
[10 empty] | 0.25551 |  | per change of the extension pipe
[9 empty] | recommended accessories: | static mixer VM-XL; extension tubes VM-XLE 16
for recommended drill hole diameter
Note on W9: Schildt, Carola: Wir gehen davon aus, dass dieses nicht gekürzt wird
Note on M18: Schildt, Carola: Achtung Formel!
Note on N30: Venter Werner: Der Zuschlag sollte zwischen 15 - 40 % betragen.